## Feuille 1
TCG220 | U | Système de chaudière à gaz, à condensation, pour l'extérieur.
Équipement autonome pour extérieurs constitué de 2 chaudières à condensation dans armoire, avec échangeurs à tubes en aluminium à ailettes et brûleurs modulantes à gaz naturelle, puissance utile 180 kW, poids 604 kg, dimensions 2230x1717x1285 mm, module de signal externe 0-10 V. Totalement monté, connecté et testé.
Code interne |  | Désignation | Quantité | Unité | Prix unitaire | Prix total
mt38cbu080da |  | Équipement autonome pour extérieurs constitué de 2 chaudières à condensation dans armoire, avec échangeurs à tubes en aluminium à ailettes et brûleurs modulantes à gaz naturelle, puissance utile 180 kW, poids 604 kg, dimensions 2230x1717x1285 mm. | 1 | U | 22673400 | 22673400
mt38cbu543a |  | Module de signal externe 0-10 V. | 2 | U | 181387 | 362774
mo004 |  | Compagnon professionnel III/CP2 chauffagiste. | 4.407 | h | 1939.14 | 8545.79
mo103 |  | Ouvrier professionnel II/OP chauffagiste. | 4.407 | h | 1207.61 | 5321.94
|  | Frais de chantier des unités d'ouvrage | 2 | % | 23050000 | 461000
Coût d'entretien décennal: 22.335.464,27F CFA les 10 premières années. |  |  |  |  | Montant total HT: | 23511000