## Feuille 1
TGA010 | U | Arrivée de gaz.
Arrivée de gaz, D=40 mm de polyéthylène haute densité PE 100, SDR11 de 8 m de longueur, avec robinet d'arrivée constitué de vanne à sphère en laiton nickelé de 1 1/2" logé dans un regard en maçonnerie. Le prix comprend la démolition et le levage de la structure de chaussée existante et la connexion au réseau, mais il ne comprend ni l'excavation ni le remblai proprement dit.
Code interne |  |  | Désignation | Quantité | Unité | Prix unitaire | Prix total
mt01ara010a |  |  | Sable avec granulométrie de 0 à 5 mm de diamètre, propre. | 0.64 | m³ | 9089.4 | 5817.22
mt43tpo011eg |  |  | Arrivée en polyéthylène haute densité PE 100, SDR11, de 40 mm de diamètre extérieur, selon NF EN 1555, avec le prix augmenté de 30% pour cause d'accessoires et pièces spéciales. | 8 | m | 3946.54 | 31572.3
mt10hmf040qaeg |  |  | Béton non armé prêt à l'emploi BCN: CPJ-CEM II/A 32,5 - P - B 20 - 15/25 - E: 1 - NA - P 18-305. | 0.744 | m³ | 64421.5 | 47929.6
mt04lpc010d |  |  | Brique perforée en terre cuite (gero), à revêtir, 29x14x10 cm, pour utilisation en maçonnerie protégée (pièce en P), densité 805 kg/m³, selon NF EN 771-1. | 36 | U | 247.03 | 8893.08
mt08aaa010a |  |  | Eau. | 0.012 | m³ | 1054.78 | 12.66
mt01arg005a |  |  | Sable de carrière, pour mortier confectionné sur le chantier. | 0.056 | t | 11441.2 | 640.71
mt08cem000a |  |  | Ciment gris en sacs. | 13.265 | kg | 76.65 | 1016.76
mt08adt010 |  |  | Adjuvant hydrofuge pour imperméabilisation des mortiers ou des bétons. | 0.186 | kg | 843.82 | 156.95
mt37aar010c |  |  | Cadre et couvercle en fonte ductile de 50x50 cm, selon la Compagnie Fournisseur. | 1 | U | 33782.8 | 33782.8
mt37sve010f |  |  | Vanne à sphère en laiton nickelé à visser de 1 1/2". | 1 | U | 23451.2 | 23451.2
mt43tpo012c |  |  | Collier de prise en charge, en PVC, pour tube en polyéthylène haute densité de 40 mm de diamètre extérieur. | 1 | m | 4464.91 | 4464.91
mt43www040 |  |  | Test d'étanchéité pour installation de gaz. | 1 | U | 87742.3 | 87742.3
mq05pdm010b |  |  | Compresseur portable électrique 5 m³/min de débit. | 2.4 | h | 3624.5 | 8698.8
mq05mai030 |  |  | Marteau pneumatique. | 2.4 | h | 2143.18 | 5143.63
mq06hor010 |  |  | Bétonnière électrique avec une capacité de gâchage de 160 l. | 0.026 | h | 1618.08 | 42.07
mo020 |  |  | Compagnon professionnel III/CP2 construction. | 3.774 | h | 1887.12 | 7121.99
mo113 |  |  | Ouvrier d'exécution I/OE1 construction. | 6.803 | h | 1164.21 | 7920.12
mo010 |  |  | Compagnon professionnel III/CP2 installateur de gaz. | 18.293 | h | 1939.14 | 35472.7
mo109 |  |  | Ouvrier professionnel II/OP installateur de gaz. | 9.225 | h | 1207.61 | 11140.2
|  |  | Frais de chantier des unités d'ouvrage | 4 | % | 321020 | 12840.8
Coût d'entretien décennal: 30.047,47F CFA les 10 premières années. | [5 empty] | Montant total HT: | 333861