## Feuille 1
TIP090 | U | Poteau d'incendie.
Poteau d'incendie de colonne sèche de 4" DN 100 mm, avec prise droite sur le réseau, bobine de 300 mm, mécanisme d'actionnement avec bain d'huile, une bouche de 4" DN 100 mm, deux bouches de 2 1/2" DN 70 mm, raccords et bouchons. Comprend les éléments de fixation.
Code interne |  |  | Désignation | Quantité | Unité | Prix unitaire | Prix total
mt41hid010oab |  |  | Poteau d'incendie de colonne sèche de 4" DN 100 mm, avec prise droite sur le réseau, bobine de 300 mm, mécanisme d'actionnement avec bain d'huile, une bouche de 4" DN 100 mm, deux bouches de 2 1/2" DN 70 mm, raccords et bouchons. Comprend les éléments de fixation. Selon NF EN 14384. | 1 | U | 1032850 | 1032850
mo008 |  |  | Compagnon professionnel III/CP2 plombier. | 0.791 | h | 1939.14 | 1533.86
mo107 |  |  | Ouvrier professionnel II/OP plombier. | 0.791 | h | 1207.61 | 955.22
|  |  | Frais de chantier des unités d'ouvrage | 2 | % | 1035340 | 20706.8
Coût d'entretien décennal: 2.217.693,70F CFA les 10 premières années. | [5 empty] | Montant total HT: | 1056040