## Feuille 1
TLI010 | U | Tableau électrique pour services généraux.
Tableau électrique de 33 modules de services généraux (ascenseur, surpresseur, éclairage) protégé par 1 disjoncteur principal triphasé de 45 A, composé de: 1 télérupteur, 1 minuterie, 3 disjoncteurs magnétothermiques de 16 A (2P), 1 disjoncteur magnétothermique de 16 A (4P), 1 disjoncteur magnétothermique de 32 A (4P), 3 interrupteurs différentiels de 40 A (2P), 1 interrupteur différentiel de 25 A (4P) et d'un collecteur de terre.
Code interne |  |  | Désignation | Quantité | Unité | Prix unitaire | Prix total
mt35cgm200g |  |  | Disjoncteur de connexion EDF différentiel, sélectif, tétrapolaire (4P), de 60 A, pour protection face aux surcharges et courts-circuits, selon NF C 62-411. | 1 | U | 130903 | 130903
mt35cgm021dbcae |  |  | Disjoncteur magnétothermique, de 2 modules, bipolaire (2P), avec 6 kA de pouvoir de coupure, de 16 A d'intensité nominale, courbe C, y compris les accessoires de montage. Selon NF EN 60947-2. | 3 | U | 29302.8 | 87908.3
mt35cgm021dbeae |  |  | Disjoncteur magnétothermique, de 4 modules, tétrapolaire (4P), avec 6 kA de pouvoir de coupure, de 16 A d'intensité nominale, courbe C, y compris les accessoires de montage. Selon NF EN 60947-2. | 1 | U | 62586.3 | 62586.3
mt35cgm021dbeak |  |  | Disjoncteur magnétothermique, de 4 modules, tétrapolaire (4P), avec 6 kA de pouvoir de coupure, de 32 A d'intensité nominale, courbe C, y compris les accessoires de montage. Selon NF EN 60947-2. | 1 | U | 69039.1 | 69039.1
mt35cgm029eb |  |  | Interrupteur différentiel instantané, 2P/40A/30mA, de 2 modules, y compris les accessoires de montage. Selon NF EN 61008-1. | 3 | U | 65273.9 | 195822
mt35cgm031fa |  |  | Interrupteur différentiel instantané, 4P/25A/30mA, de 4 modules, y compris les accessoires de montage. Selon NF EN 61008-1. | 1 | U | 94534.3 | 94534.3
mt35cgm050b |  |  | Minuterie pour la temporisation de l'éclairage, 16 A, réglable de 1 à 7 minutes. | 1 | U | 26901.1 | 26901.1
mt35cgm240g |  |  | Boîte avec porte opaque, pour abriter un tableau électrique, 2 rangées de 18 modules avec degré de protection IP40 et IK09, double isolation (classe II), autoextinguible avec collecteur de terre inclus couleur blanche RAL 9003. Selon IEC 60439 et IEC 60670-24. | 1 | U | 130734 | 130734
mt35cgm032e |  |  | Télérupteur de 1 module, bipolaire (2P), de 16 A, y compris les accessoires de montage, selon NF EN 60669-1 et NF EN 60669-2-2. | 1 | U | 27844.8 | 27844.8
mo003 |  |  | Compagnon professionnel III/CP2 électricien. | 3.709 | h | 1939.14 | 7192.27
|  |  | Frais de chantier des unités d'ouvrage | 2 | % | 833465 | 16669.3
Coût d'entretien décennal: 42.506,72F CFA les 10 premières années. | [5 empty] | Montant total HT: | 850134