## Feuille 1
TQN090 | m |  | Conduite pour ventilation secondaire.
Conduite pour ventilation secondaire du réseau d'évacuation des eaux, formée d'un tube de PVC, de 110 mm de diamètre et 1,4 mm d'épaisseur; assemblage collée avec adhésif. Comprend le liquide nettoyeur, l'adhésif pour les tubes et les accessoires de PVC, le matériau auxiliaire pour le montage et la fixation à l'ouvrage, les accessoires et les pièces spéciales.
Code interne |  | Désignation |  | Quantité | Unité | Prix unitaire | Prix total
mt36tvg400f |  | Matériau auxiliaire pour montage et fixation à l'ouvrage des tuyaux en PVC, de 110 mm de diamètre. |  | 0.25 | U | 347.55 | 86.89
mt36tvg010fh |  | Tube en PVC, de 110 mm de diamètre et 1,4 mm d'épaisseur, avec le prix augmenté de 35% pour cause d'accessoires et pièces spéciales. |  | 1.05 | m | 3127.97 | 3284.37
mt11var009 |  | Liquide nettoyeur pour collage par adhésif de tubes et accessoires en PVC. |  | 0.042 | l | 31795.6 | 1335.41
mt11var010 |  | Adhésif pour tubes et accessoires en PVC. |  | 0.021 | l | 40522.4 | 850.97
mo008 |  | Compagnon professionnel III/CP2 plombier. |  | 0.134 | h | 1939.14 | 259.84
mo107 |  | Ouvrier professionnel II/OP plombier. |  | 0.067 | h | 1207.61 | 80.91
|  | Frais de chantier des unités d'ouvrage |  | 2 | % | 5898.39 | 117.97
Coût d'entretien décennal: 300,82F CFA les 10 premières années. | [5 empty] | Montant total HT: | 6016.36