## Feuille 1
TQN090 | m |  | Conduite pour ventilation secondaire.
Conduite pour ventilation secondaire du réseau d'évacuation des eaux, formée d'un tube de polypropylène, de 75 mm de diamètre et 2,1 mm d'épaisseur; assemblage à pression avec joint élastique. Comprend, le matériau auxiliaire pour le montage et la fixation à l'ouvrage, les accessoires et les pièces spéciales.
Code interne |  | Désignation |  | Quantité | Unité | Prix unitaire | Prix total
mt36tip400c |  | Matériau auxiliaire pour montage et fixation à l'ouvrage des tuyaux en polypropylène, de 75 mm de diamètre. |  | 0.25 | U | 120.7 | 30.18
mt36tip010ch |  | Tube en polypropylène, de 75 mm de diamètre et 2,1 mm d'épaisseur, avec extrémité évasée et joint élastique, selon NF EN 1451-1, avec le prix augmenté de 35% pour cause d'accessoires et pièces spéciales. |  | 1.05 | m | 8270.71 | 8684.25
mo008 |  | Compagnon professionnel III/CP2 plombier. |  | 0.09 | h | 1939.14 | 174.52
mo107 |  | Ouvrier professionnel II/OP plombier. |  | 0.045 | h | 1207.61 | 54.34
|  | Frais de chantier des unités d'ouvrage |  | 2 | % | 8943.29 | 178.87
Coût d'entretien décennal: 456,11F CFA les 10 premières années. | [5 empty] | Montant total HT: | 9122.16