## Feuille 1
TQN090 | m |  | Conduite pour ventilation secondaire.
Conduite pour ventilation secondaire du réseau d'évacuation des eaux, formée d'un tube de PVC, de 50 mm de diamètre et 3 mm d'épaisseur; assemblage collée avec adhésif. Comprend le liquide nettoyeur, l'adhésif pour les tubes et les accessoires de PVC, le matériau auxiliaire pour le montage et la fixation à l'ouvrage, les accessoires et les pièces spéciales.
Code interne |  | Désignation |  | Quantité | Unité | Prix unitaire | Prix total
mt36tiq011c |  | Matériau auxiliaire pour montage et fixation à l'ouvrage des tuyaux multicouche en PVC, de 50 mm de diamètre et 5 m de longueur nominale. |  | 0.25 | U | 144.86 | 36.22
mt36tiq010cf |  | Tube multicouche en PVC, selon NF EN 1453-1, résistant au feu (réaction au feu classe B-s1, d0 selon NF EN 13501-1), de 50 mm de diamètre et 3 mm d'épaisseur, couleur grise RAL 7037, 5 m de longueur nominale, jonction collée, avec le prix augmenté de 25% pour cause d'accessoires et pièces spéciales. |  | 1.05 | m | 3621.56 | 3802.64
mt36tiq012a |  | Liquide nettoyeur pour collage par adhésif de tubes et accessoires en PVC. |  | 0.019 | l | 31000.7 | 589.01
mt36tiq013a |  | Adhésif pour tubes et accessoires en PVC. |  | 0.009 | kg | 39509.4 | 355.58
mo008 |  | Compagnon professionnel III/CP2 plombier. |  | 0.081 | h | 1939.14 | 157.07
mo107 |  | Ouvrier professionnel II/OP plombier. |  | 0.04 | h | 1207.61 | 48.3
|  | Frais de chantier des unités d'ouvrage |  | 2 | % | 4988.82 | 99.78
Coût d'entretien décennal: 254,43F CFA les 10 premières années. | [5 empty] | Montant total HT: | 5088.6