## Feuille 1
TQV080 | U | Réseau intérieur d'évacuation pour toilettes.
Réseau intérieur d'évacuation, pour toilettes pour raccorder: WC, lavabo simple, réalisé avec un tube de polypropylène pour le tout à l'égout.
Code interne |  | Désignation | Quantité | Unité | Prix unitaire | Prix total
mt36tip010ad |  | Tube en polypropylène, de 40 mm de diamètre et 1,8 mm d'épaisseur, avec extrémité évasée et joint élastique, selon NF EN 1451-1, avec le prix augmenté de 15% pour cause d'accessoires et pièces spéciales. | 2.12 | m | 4518.12 | 9578.41
mt36tip010ed |  | Tube en polypropylène, de 110 mm de diamètre et 3,1 mm d'épaisseur, avec extrémité évasée et joint élastique, selon NF EN 1451-1, avec le prix augmenté de 15% pour cause d'accessoires et pièces spéciales. | 2.125 | m | 12681.8 | 26948.7
mt36bsj010aa |  | Tabouret siphoïde en PVC, de 110 mm de diamètre, avec cinq entrées de 40 mm de diamètre et une sortie de 50 mm de diamètre, avec couvercle plein en acier inoxydable. | 1 | U | 15634.1 | 15634.1
mt36bop012a |  | Tuyau de dilatation en polypropylène pour la prolongation d'un tabouret siphoïde, de 40 mm de diamètre, avec joint élastique, selon NF EN 1451-1. | 4 | U | 1900.31 | 7601.24
mt36bop012b |  | Tuyau de dilatation en polypropylène pour la prolongation d'un tabouret siphoïde, de 50 mm de diamètre, avec joint élastique, selon NF EN 1451-1. | 1 | U | 1976.63 | 1976.63
mt36tip010ba |  | Tube en polypropylène, de 50 mm de diamètre et 1,8 mm d'épaisseur, avec extrémité évasée et joint élastique, selon NF EN 1451-1. | 1 | m | 4083.36 | 4083.36
mo008 |  | Compagnon professionnel III/CP2 plombier. | 5.456 | h | 1939.14 | 10580
mo107 |  | Ouvrier professionnel II/OP plombier. | 2.728 | h | 1207.61 | 3294.36
|  | Frais de chantier des unités d'ouvrage | 2 | % | 79696.8 | 1593.94
Coût d'entretien décennal: 6.503,26F CFA les 10 premières années. |  |  |  |  | Montant total HT: | 81290.7