## Feuille 1
TQV080 | U |  | Réseau intérieur d'évacuation pour toilettes.
Réseau intérieur d'évacuation, pour toilettes pour raccorder: WC, lavabo simple, réalisé avec un tube de polypropylène pour le tout à l'égout.
Code interne |  | Désignation |  | Quantité | Unité | Prix unitaire | Prix total
mt36tip010ad |  | Tube en polypropylène, de 40 mm de diamètre et 1,8 mm d'épaisseur, avec extrémité évasée et joint élastique, selon NF EN 1451-1, avec le prix augmenté de 15% pour cause d'accessoires et pièces spéciales. |  | 2.12 | m | 4518.12 | 9578.41
mt36tip010ed |  | Tube en polypropylène, de 110 mm de diamètre et 3,1 mm d'épaisseur, avec extrémité évasée et joint élastique, selon NF EN 1451-1, avec le prix augmenté de 15% pour cause d'accessoires et pièces spéciales. |  | 2.125 | m | 12681.8 | 26948.7
mt36abn015a |  | Tube multicouche en polypropylène, insonorisé et résistant au feu (réaction au feu classe B-s1, d0 selon NF EN 13501-1), sans halogènes, de 110 mm de diamètre et 500 mm de longueur, selon NF EN 1451-1, pour la prolongation d'un tabouret siphoïde. |  | 1 | U | 9793.88 | 9793.88
mt36abn200a |  | Tabouret siphoïde en polypropylène, de couleur bleue, de 110 mm de diamètre, avec trois entrées de 40 mm de diamètre et une sortie de 50 mm de diamètre. |  | 1 | U | 9195.09 | 9195.09
mt36abn202a |  | Couvercle plein en acier inoxydable, pour tabouret siphoïde de 110 mm de diamètre. |  | 1 | U | 4806.71 | 4806.71
mt36bop012a |  | Tuyau de dilatation en polypropylène pour la prolongation d'un tabouret siphoïde, de 40 mm de diamètre, avec joint élastique, selon NF EN 1451-1. |  | 4 | U | 1900.31 | 7601.24
mt36bop012b |  | Tuyau de dilatation en polypropylène pour la prolongation d'un tabouret siphoïde, de 50 mm de diamètre, avec joint élastique, selon NF EN 1451-1. |  | 1 | U | 1976.63 | 1976.63
mt36tip010ba |  | Tube en polypropylène, de 50 mm de diamètre et 1,8 mm d'épaisseur, avec extrémité évasée et joint élastique, selon NF EN 1451-1. |  | 1 | m | 4083.36 | 4083.36
mo008 |  | Compagnon professionnel III/CP2 plombier. |  | 5.456 | h | 1939.14 | 10580
mo107 |  | Ouvrier professionnel II/OP plombier. |  | 2.728 | h | 1207.61 | 3294.36
|  | Frais de chantier des unités d'ouvrage |  | 2 | % | 87858.4 | 1757.17
Coût d'entretien décennal: 7.169,24F CFA les 10 premières années. | [5 empty] | Montant total HT: | 89615.5