## Feuille 1
TQV080 | U | Réseau intérieur d'évacuation pour toilettes.
Réseau intérieur d'évacuation, pour toilettes pour raccorder: WC, lavabo simple, douche, réalisé avec un tube de PVC, série B pour le tout à l'égout.
Code interne |  | Désignation | Quantité | Unité | Prix unitaire | Prix total
mt36tit010bc |  | Tube en PVC, série B, de 40 mm de diamètre et 3 mm d'épaisseur, selon NF EN 1329-1, avec le prix augmenté de 10% pour cause d'accessoires et pièces spéciales. | 3.84 | m | 1550.86 | 5955.3
mt36tit010gc |  | Tube en PVC, série B, de 110 mm de diamètre et 3,2 mm d'épaisseur, selon NF EN 1329-1, avec le prix augmenté de 10% pour cause d'accessoires et pièces spéciales. | 2.125 | m | 4558.16 | 9686.09
mt11var009 |  | Liquide nettoyeur pour collage par adhésif de tubes et accessoires en PVC. | 0.384 | l | 31795.6 | 12209.5
mt11var010 |  | Adhésif pour tubes et accessoires en PVC. | 0.192 | l | 40522.4 | 7780.31
mt36tie010fd |  | Tube en PVC, série B, de 110 mm de diamètre et 3,2 mm d'épaisseur, avec extrémité évasée, selon NF EN 1329-1, avec le prix augmenté de 15% pour cause d'accessoires et pièces spéciales. | 0.7 | m | 5193 | 3635.1
mt36bsj010aa |  | Tabouret siphoïde en PVC, de 110 mm de diamètre, avec cinq entrées de 40 mm de diamètre et une sortie de 50 mm de diamètre, avec couvercle plein en acier inoxydable. | 1 | U | 15634.1 | 15634.1
mt36tit010ca |  | Tube en PVC, série B, de 50 mm de diamètre et 3 mm d'épaisseur, selon NF EN 1329-1. | 1 | m | 1792.43 | 1792.43
mo008 |  | Compagnon professionnel III/CP2 plombier. | 7.723 | h | 1939.14 | 14976
mo107 |  | Ouvrier professionnel II/OP plombier. | 3.861 | h | 1207.61 | 4662.58
|  | Frais de chantier des unités d'ouvrage | 2 | % | 76331.4 | 1526.63
Coût d'entretien décennal: 6.228,64F CFA les 10 premières années. |  |  |  |  | Montant total HT: | 77858