## Feuille 1
TQV080 | U | Réseau intérieur d'évacuation pour toilettes.
Réseau intérieur d'évacuation insonorisé, pour toilettes pour raccorder: WC, lavabo simple, douche, réalisé avec un tube de polypropylène avec niveau d'insonorisation moyen pour le tout à l'égout.
Code interne |  | Désignation | Quantité | Unité | Prix unitaire | Prix total
mt36tip110bd |  | Tube en polypropylène avec niveau d'insonorisation moyen, de 40 mm de diamètre et 1,8 mm d'épaisseur, couleur bleue, avec extrémité évasée et joint élastique, selon NF EN 1451-1, avec le prix augmenté de 15% pour cause d'accessoires et pièces spéciales. | 3.84 | m | 4999.42 | 19197.8
mt36tip110fd |  | Tube en polypropylène avec niveau d'insonorisation moyen, de 110 mm de diamètre et 3,4 mm d'épaisseur, couleur bleue, avec extrémité évasée et joint élastique, selon NF EN 1451-1, avec le prix augmenté de 15% pour cause d'accessoires et pièces spéciales. | 2.125 | m | 13589.6 | 28878
mt36tie010fd |  | Tube en PVC, série B, de 110 mm de diamètre et 3,2 mm d'épaisseur, avec extrémité évasée, selon NF EN 1329-1, avec le prix augmenté de 15% pour cause d'accessoires et pièces spéciales. | 0.7 | m | 5193 | 3635.1
mt36bsj010aa |  | Tabouret siphoïde en PVC, de 110 mm de diamètre, avec cinq entrées de 40 mm de diamètre et une sortie de 50 mm de diamètre, avec couvercle plein en acier inoxydable. | 1 | U | 15634.1 | 15634.1
mt36tip110ca |  | Tube en polypropylène avec niveau d'insonorisation moyen, de 50 mm de diamètre et 1,8 mm d'épaisseur, couleur bleue, avec extrémité évasée et joint élastique, selon NF EN 1451-1. | 1 | m | 4680.89 | 4680.89
mo008 |  | Compagnon professionnel III/CP2 plombier. | 7.723 | h | 1939.14 | 14976
mo107 |  | Ouvrier professionnel II/OP plombier. | 3.861 | h | 1207.61 | 4662.58
|  | Frais de chantier des unités d'ouvrage | 2 | % | 91664.4 | 1833.29
Coût d'entretien décennal: 7.479,82F CFA les 10 premières années. |  |  |  |  | Montant total HT: | 93497.7