## Feuille 1
TQV090 | U |  | Réseau intérieur d'évacuation pour salle de bain.
Réseau intérieur d'évacuation, pour salle de bain pour raccorder: WC, lavabo simple, douche avec colonne, baignoire, bidet, réalisé avec un tube de PVC, série B pour le tout à l'égout.
Code interne |  | Désignation |  | Quantité | Unité | Prix unitaire | Prix total
mt36tit010bc |  | Tube en PVC, série B, de 40 mm de diamètre et 3 mm d'épaisseur, selon NF EN 1329-1, avec le prix augmenté de 10% pour cause d'accessoires et pièces spéciales. |  | 6.88 | m | 1550.86 | 10669.9
mt36tit010gc |  | Tube en PVC, série B, de 110 mm de diamètre et 3,2 mm d'épaisseur, selon NF EN 1329-1, avec le prix augmenté de 10% pour cause d'accessoires et pièces spéciales. |  | 2.125 | m | 4558.16 | 9686.09
mt11var009 |  | Liquide nettoyeur pour collage par adhésif de tubes et accessoires en PVC. |  | 0.552 | l | 31795.6 | 17551.2
mt11var010 |  | Adhésif pour tubes et accessoires en PVC. |  | 0.276 | l | 40522.4 | 11184.2
mt36abn015a |  | Tube multicouche en polypropylène, insonorisé et résistant au feu (réaction au feu classe B-s1, d0 selon NF EN 13501-1), sans halogènes, de 110 mm de diamètre et 500 mm de longueur, selon NF EN 1451-1, pour la prolongation d'un tabouret siphoïde. |  | 1 | U | 9793.88 | 9793.88
mt36abn200a |  | Tabouret siphoïde en polypropylène, de couleur bleue, de 110 mm de diamètre, avec trois entrées de 40 mm de diamètre et une sortie de 50 mm de diamètre. |  | 1 | U | 9195.09 | 9195.09
mt36abn202a |  | Couvercle plein en acier inoxydable, pour tabouret siphoïde de 110 mm de diamètre. |  | 1 | U | 4806.71 | 4806.71
mt36tit010ca |  | Tube en PVC, série B, de 50 mm de diamètre et 3 mm d'épaisseur, selon NF EN 1329-1. |  | 1 | m | 1792.43 | 1792.43
mo008 |  | Compagnon professionnel III/CP2 plombier. |  | 11.729 | h | 1939.14 | 22744.2
mo107 |  | Ouvrier professionnel II/OP plombier. |  | 5.865 | h | 1207.61 | 7082.63
|  | Frais de chantier des unités d'ouvrage |  | 2 | % | 104506 | 2090.13
Coût d'entretien décennal: 8.527,71F CFA les 10 premières années. | [5 empty] | Montant total HT: | 106596