## Feuille 1
TQV090 | U |  | Réseau intérieur d'évacuation pour salle de bain.
Réseau intérieur d'évacuation, pour salle de bain pour raccorder: WC, lavabo simple, baignoire, bidet, réalisé avec un tube de PVC, série B pour le tout à l'égout.
Code interne |  | Désignation |  | Quantité | Unité | Prix unitaire | Prix total
mt36tit010bc |  | Tube en PVC, série B, de 40 mm de diamètre et 3 mm d'épaisseur, selon NF EN 1329-1, avec le prix augmenté de 10% pour cause d'accessoires et pièces spéciales. |  | 6.45 | m | 1550.86 | 10003
mt36tit010gc |  | Tube en PVC, série B, de 110 mm de diamètre et 3,2 mm d'épaisseur, selon NF EN 1329-1, avec le prix augmenté de 10% pour cause d'accessoires et pièces spéciales. |  | 2.125 | m | 4558.16 | 9686.09
mt11var009 |  | Liquide nettoyeur pour collage par adhésif de tubes et accessoires en PVC. |  | 0.445 | l | 31795.6 | 14149
mt11var010 |  | Adhésif pour tubes et accessoires en PVC. |  | 0.222 | l | 40522.4 | 8995.98
mo008 |  | Compagnon professionnel III/CP2 plombier. |  | 9.041 | h | 1939.14 | 17531.8
mo107 |  | Ouvrier professionnel II/OP plombier. |  | 4.52 | h | 1207.61 | 5458.4
|  | Frais de chantier des unités d'ouvrage |  | 2 | % | 65824.3 | 1316.49
Coût d'entretien décennal: 5.371,26F CFA les 10 premières années. | [5 empty] | Montant total HT: | 67140.8