## Feuille 1
TQV090 | U |  | Réseau intérieur d'évacuation pour salle de bain.
Réseau intérieur d'évacuation, pour salle de bain pour raccorder: WC, lavabo simple, baignoire, bidet, réalisé avec un tube de PVC, série B pour le tout à l'égout.
Code interne |  | Désignation |  | Quantité | Unité | Prix unitaire | Prix total
mt36tit010bc |  | Tube en PVC, série B, de 40 mm de diamètre et 3 mm d'épaisseur, selon NF EN 1329-1, avec le prix augmenté de 10% pour cause d'accessoires et pièces spéciales. |  | 5.16 | m | 1550.86 | 8002.44
mt36tit010gc |  | Tube en PVC, série B, de 110 mm de diamètre et 3,2 mm d'épaisseur, selon NF EN 1329-1, avec le prix augmenté de 10% pour cause d'accessoires et pièces spéciales. |  | 2.125 | m | 4558.16 | 9686.09
mt11var009 |  | Liquide nettoyeur pour collage par adhésif de tubes et accessoires en PVC. |  | 0.445 | l | 31795.6 | 14149
mt11var010 |  | Adhésif pour tubes et accessoires en PVC. |  | 0.222 | l | 40522.4 | 8995.98
mt36bop011a |  | Tube en polypropylène, pour la prolongation d'un tabouret siphoïde, de 120 mm de diamètre et de 500 mm de hauteur. |  | 1 | U | 4076.68 | 4076.68
mt36bop010y |  | Tabouret siphoïde en polypropylène, de 120 mm de diamètre et de 105 mm de hauteur, avec trois entrées de 40 mm de diamètre et une sortie de 50 mm de diamètre, avec couvercle plein circulaire en acier inoxydable. |  | 1 | U | 10355.1 | 10355.1
mt36tit010ca |  | Tube en PVC, série B, de 50 mm de diamètre et 3 mm d'épaisseur, selon NF EN 1329-1. |  | 1 | m | 1792.43 | 1792.43
mo008 |  | Compagnon professionnel III/CP2 plombier. |  | 9.463 | h | 1939.14 | 18350.1
mo107 |  | Ouvrier professionnel II/OP plombier. |  | 4.731 | h | 1207.61 | 5713.2
|  | Frais de chantier des unités d'ouvrage |  | 2 | % | 81121.1 | 1622.42
Coût d'entretien décennal: 6.619,48F CFA les 10 premières années. | [5 empty] | Montant total HT: | 82743.5