## Feuille 1
TQV090 | U |  | Réseau intérieur d'évacuation pour salle de bain.
Réseau intérieur d'évacuation insonorisé et avec résistance au feu, pour salle de bain pour raccorder: WC, lavabo simple, baignoire, bidet, réalisé avec un tube de PVC, multicouche pour le tout à l'égout.
Code interne |  | Désignation |  | Quantité | Unité | Prix unitaire | Prix total
mt36tiq050bc |  | Tube multicouche en PVC, selon NF EN 1453-1, insonorisé et résistant au feu (réaction au feu classe B-s1, d0 selon NF EN 13501-1), de 40 mm de diamètre et 3 mm d'épaisseur, 5 m de longueur nominale, assemblage collée avec adhésif, avec le prix augmenté de 10% pour cause d'accessoires et pièces spéciales. |  | 6.45 | m | 4527.42 | 29201.9
mt36tiq050gc |  | Tube multicouche en PVC, selon NF EN 1453-1, insonorisé et résistant au feu (réaction au feu classe B-s1, d0 selon NF EN 13501-1), de 110 mm de diamètre et 3,2 mm d'épaisseur, 3 m de longueur nominale, avec une extrémité prémanchonnée, union à pression avec joint élastique, avec le prix augmenté de 10% pour cause d'accessoires et pièces spéciales. |  | 2.125 | m | 11955.2 | 25404.9
mt36tiq012a |  | Liquide nettoyeur pour collage par adhésif de tubes et accessoires en PVC. |  | 0.445 | l | 31000.7 | 13795.3
mt36tiq013a |  | Adhésif pour tubes et accessoires en PVC. |  | 0.222 | kg | 39509.4 | 8771.08
mo008 |  | Compagnon professionnel III/CP2 plombier. |  | 9.041 | h | 1939.14 | 17531.8
mo107 |  | Ouvrier professionnel II/OP plombier. |  | 4.52 | h | 1207.61 | 5458.4
|  | Frais de chantier des unités d'ouvrage |  | 2 | % | 100163 | 2003.27
Coût d'entretien décennal: 8.173,32F CFA les 10 premières années. | [5 empty] | Montant total HT: | 102167