## Feuille 1
TQV090 | U | Réseau intérieur d'évacuation pour salle de bain.
Réseau intérieur d'évacuation, pour salle de bain pour raccorder: WC, lavabo simple, bidet, réalisé avec un tube de PVC, série B pour le tout à l'égout.
Code interne |  | Désignation | Quantité | Unité | Prix unitaire | Prix total
mt36tit010bc |  | Tube en PVC, série B, de 40 mm de diamètre et 3 mm d'épaisseur, selon NF EN 1329-1, avec le prix augmenté de 10% pour cause d'accessoires et pièces spéciales. | 3.84 | m | 1550.86 | 5955.3
mt36tit010gc |  | Tube en PVC, série B, de 110 mm de diamètre et 3,2 mm d'épaisseur, selon NF EN 1329-1, avec le prix augmenté de 10% pour cause d'accessoires et pièces spéciales. | 2.125 | m | 4558.16 | 9686.09
mt11var009 |  | Liquide nettoyeur pour collage par adhésif de tubes et accessoires en PVC. | 0.362 | l | 31795.6 | 11510
mt11var010 |  | Adhésif pour tubes et accessoires en PVC. | 0.181 | l | 40522.4 | 7334.56
mt36tie010fd |  | Tube en PVC, série B, de 110 mm de diamètre et 3,2 mm d'épaisseur, avec extrémité évasée, selon NF EN 1329-1, avec le prix augmenté de 15% pour cause d'accessoires et pièces spéciales. | 0.7 | m | 5193 | 3635.1
mt36bsj010eb |  | Tabouret siphoïde en PVC, de 110 mm de diamètre, avec cinq entrées de 40 mm de diamètre et une sortie de 50 mm de diamètre, avec grille en acier inoxydable. | 1 | U | 19981.5 | 19981.5
mt36tit010ca |  | Tube en PVC, série B, de 50 mm de diamètre et 3 mm d'épaisseur, selon NF EN 1329-1. | 1 | m | 1792.43 | 1792.43
mo008 |  | Compagnon professionnel III/CP2 plombier. | 7.723 | h | 1939.14 | 14976
mo107 |  | Ouvrier professionnel II/OP plombier. | 3.861 | h | 1207.61 | 4662.58
|  | Frais de chantier des unités d'ouvrage | 2 | % | 79533.5 | 1590.67
Coût d'entretien décennal: 6.489,94F CFA les 10 premières années. |  |  |  |  | Montant total HT: | 81124.2