## Feuille 1
TTT020 | m |  | Canalisation intérieure d'utilisateur.
Canalisation intérieure d'utilisateur par l'intérieur du logement qui unit le registre de fin de réseau avec les différents registres de prise, constituée de 3 tubes en PVC flexible, renforcés de 32 mm de diamètre, résistance à la compression 320 N, résistance à l'impact 2 joules, pour la pose des câbles. Installation encastrée. Comprend les accessoires, les éléments de fixation et le fil guide. Le prix ne comprend pas les travaux auxiliaires de maçonnerie pour installations.
Code interne |  | Désignation |  | Quantité | Unité | Prix unitaire | Prix total
mt35aia020d |  | Tube souple en PVC, transversalement élastique, annelé, doublé, de couleur noire, de 32 mm de diamètre nominal, pour canalisation encastrée dans des parois maçonnées (horizontales et verticales). Résistance à la compression 320 N, résistance à l'impact 2 joules, température de travail -5°C jusqu'à 60°C, avec degré de protection IP547 selon NF EN 60529, propriétés électriques: isolant, non propagateur de la flamme. Selon NF EN 61386-1 et NF EN 61386-22. |  | 3 | m | 1156.56 | 3469.68
mt40iva030 |  | Fil guide de polypropylène de 3 mm de diamètre. |  | 3.6 | m | 143.76 | 517.54
mo001 |  | Compagnon professionnel III/CP2 installateur en télécommunications. |  | 0.051 | h | 1939.14 | 98.9
mo056 |  | Ouvrier professionnel II/OP installateur en télécommunications. |  | 0.063 | h | 1207.61 | 76.08
|  | Frais de chantier des unités d'ouvrage |  | 2 | % | 4162.2 | 83.24
Coût d'entretien décennal: 212,27F CFA les 10 premières années. | [5 empty] | Montant total HT: | 4245.44