## Feuille 1
TVA070 | U |  | Extracteur pour salle de bain.
Extracteur pour salle de bain formé de ventilateur hélicoïdal de faible niveau sonore, vitesse 2100 tr/min, puissance maximale de 8 W, débit de décharge libre 95 m³/h, niveau de pression sonore de 26,5 dBA, de dimensions 158x109x158 mm, diamètre de sortie 100 mm, couleur blanche, moteur avec roulements à billes pour alimentation monophasée à 230 V et 50 Hz de fréquence, équipé avec pilote indicateur d'action et clapet de non retour. Comprend les accessoires et les éléments de fixation.
Code interne |  | Désignation |  | Quantité | Unité | Prix unitaire | Prix total
mt42ebs010a |  | Ventilateur hélicoïdal de faible niveau sonore, vitesse 2100 tr/min, puissance maximale de 8 W, débit de décharge libre 95 m³/h, niveau de pression sonore de 26,5 dBA, de dimensions 158x109x158 mm, diamètre de sortie 100 mm, couleur blanche, moteur avec roulements à billes pour alimentation monophasée à 230 V et 50 Hz de fréquence, équipé avec pilote indicateur d'action et clapet de non retour. |  | 1 | U | 67490.8 | 67490.8
mo003 |  | Compagnon professionnel III/CP2 électricien. |  | 0.211 | h | 1939.14 | 409.16
mo102 |  | Ouvrier professionnel II/OP électricien. |  | 0.211 | h | 1207.61 | 254.81
|  | Frais de chantier des unités d'ouvrage |  | 2 | % | 68154.8 | 1363.1
Coût d'entretien décennal: 24.331,27F CFA les 10 premières années. | [5 empty] | Montant total HT: | 69517.9