## Feuille 1
TVA080 | m | Conduit circulaire.
Conduit circulaire à paroi simple hélicoïdale en acier galvanisé, de 800 mm de diamètre et 1 mm d'épaisseur, avec renforts, fourni en tronçons de 3 ou 5 m, pour les installations de ventilation et de climatisation. Comprend les accessoires de montage et les éléments de fixation.
Code interne |  | Désignation | Quantité | Unité | Prix unitaire | Prix total
mt42con200vd |  | Conduit circulaire à paroi simple hélicoïdale en acier galvanisé, de 800 mm de diamètre et 1 mm d'épaisseur, avec renforts, fourni en tronçons de 3 ou 5 m, pour les installations de ventilation et de climatisation. | 1.05 | m | 42619.6 | 44750.6
mt42con500x |  | Bride de 800 mm de diamètre et support de plafond avec tige pour fixation de conduits circulaires d'air dans les installations de ventilation et de climatisation. | 0.4 | U | 13614.6 | 5445.84
mo013 |  | Compagnon professionnel III/CP2 monteur de conduits métalliques. | 0.053 | h | 1939.14 | 102.77
mo084 |  | Ouvrier professionnel II/OP monteur de conduits métalliques. | 0.053 | h | 1209.92 | 64.13
|  | Frais de chantier des unités d'ouvrage | 2 | % | 50363.3 | 1007.27
Coût d'entretien décennal: 8.733,00F CFA les 10 premières années. |  |  |  |  | Montant total HT: | 51370.6