## Feuille 1
TVA090 | U | Pièce pour conduit circulaire.
Coude 90° pour conduit circulaire d'acier galvanisé, de 80 mm de diamètre.
Code interne |  |  | Désignation | Quantité | Unité | Prix unitaire | Prix total
mt42con218daa |  |  | Coude 90° pour conduit circulaire d'acier galvanisé, de 80 mm de diamètre. | 1 | U | 6257.64 | 6257.64
mo013 |  |  | Compagnon professionnel III/CP2 monteur de conduits métalliques. | 0.105 | h | 1939.14 | 203.61
mo084 |  |  | Ouvrier professionnel II/OP monteur de conduits métalliques. | 0.105 | h | 1209.92 | 127.04
|  |  | Frais de chantier des unités d'ouvrage | 2 | % | 6588.29 | 131.77
Coût d'entretien décennal: 1.142,41F CFA les 10 premières années. | [5 empty] | Montant total HT: | 6720.06