## Feuille 1
TVA120 | U | Pièce pour conduit oblong.
Coude vertical 45°, pour conduit oblong d'acier galvanisé, de 360x80 mm.
Code interne |  |  | Désignation | Quantité | Unité | Prix unitaire | Prix total
mt42coa118daa |  |  | Coude vertical 45°, pour conduit oblong d'acier galvanisé, de 360x80 mm. | 1 | U | 70722.7 | 70722.7
mo013 |  |  | Compagnon professionnel III/CP2 monteur de conduits métalliques. | 0.105 | h | 1939.14 | 203.61
mo084 |  |  | Ouvrier professionnel II/OP monteur de conduits métalliques. | 0.105 | h | 1209.92 | 127.04
|  |  | Frais de chantier des unités d'ouvrage | 2 | % | 71053.3 | 1421.07
Coût d'entretien décennal: 12.320,64F CFA les 10 premières années. | [5 empty] | Montant total HT: | 72474.4