## Feuille 1
TVA180 | U |  | Grille de soufflage.
Grille de soufflage d'aluminium extrudé, avec double déflexion avec lames mobiles horizontales avants et verticales arrières, avec registre de régulation du débit actionnable manuellement par levier, de 400x100 mm, anodisé couleur argent, fixation avec vis, montée dans faux plafond. Comprend les accessoires de montage et les éléments de fixation.
Code interne |  | Désignation |  | Quantité | Unité | Prix unitaire | Prix total
mt42air010ce |  | Grille de soufflage d'aluminium extrudé, avec double déflexion avec lames mobiles horizontales avants et verticales arrières, avec registre de régulation du débit actionnable manuellement par levier, de 400x100 mm, anodisé couleur argent, fixation avec vis. |  | 1 | U | 29681.5 | 29681.5
mo005 |  | Compagnon professionnel III/CP2 installateur de climatisation. |  | 0.2 | h | 1939.14 | 387.83
mo104 |  | Ouvrier professionnel II/OP installateur de climatisation. |  | 0.2 | h | 1207.61 | 241.52
|  | Frais de chantier des unités d'ouvrage |  | 2 | % | 30310.9 | 606.22
Coût d'entretien décennal: 5.255,90F CFA les 10 premières années. | [5 empty] | Montant total HT: | 30917.1