## Feuille 1
TVA210 | U | Grille de reprise.
Grille de retour, d'aluminium extrudé, anodisé couleur naturelle E6-C-0, avec lames verticales réglables individuellement, de 1225x75 mm, fixation via vis visibles (avec cadre de montage de tôle en acier galvanisé), montée dans conduit rectangulaire non métallique. Comprend les accessoires de montage et les éléments de fixation.
Code interne |  |  | Désignation | Quantité | Unité | Prix unitaire | Prix total
mt42trx020cah1 |  |  | Grille de retour, d'aluminium extrudé, anodisé couleur naturelle E6-C-0, avec lames verticales réglables individuellement, de 1225x75 mm, fixation via vis visibles (avec cadre de montage de tôle en acier galvanisé). | 1 | U | 62965.4 | 62965.4
mo005 |  |  | Compagnon professionnel III/CP2 installateur de climatisation. | 0.255 | h | 1939.14 | 494.48
mo104 |  |  | Ouvrier professionnel II/OP installateur de climatisation. | 0.255 | h | 1207.61 | 307.94
|  |  | Frais de chantier des unités d'ouvrage | 2 | % | 63767.8 | 1275.36
Coût d'entretien décennal: 11.057,34F CFA les 10 premières années. | [5 empty] | Montant total HT: | 65043.2