## Feuille 1
TVA240 | U |  | Registre de régulation du débit d'air.
Registre circulaire avec joints en EPDM pour la régulation du débit d'air et de la pression pour la fermeture des conduits dans les installations de ventilation, de 200 mm de diamètre, corps et disque de tôle en acier galvanisé, axe d'acier, avec actionnement et dispositif de fixation manuelle. Comprend les accessoires de montage et les éléments de fixation.
Code interne |  | Désignation |  | Quantité | Unité | Prix unitaire | Prix total
mt42con350c |  | Registre circulaire avec joints en EPDM pour la régulation du débit d'air et de la pression pour la fermeture des conduits dans les installations de ventilation, de 200 mm de diamètre, corps et disque de tôle en acier galvanisé, axe d'acier, avec actionnement et dispositif de fixation manuelle. |  | 1 | U | 22663.7 | 22663.7
mo005 |  | Compagnon professionnel III/CP2 installateur de climatisation. |  | 0.158 | h | 1939.14 | 306.38
mo104 |  | Ouvrier professionnel II/OP installateur de climatisation. |  | 0.158 | h | 1207.61 | 190.8
|  | Frais de chantier des unités d'ouvrage |  | 2 | % | 23160.9 | 463.22
Coût d'entretien décennal: 5.433,55F CFA les 10 premières années. | [5 empty] | Montant total HT: | 23624.1