## Feuille 1
TVC030 | m |  | Conduit circulaire en plaque d'acier galvanisé.
Conduit circulaire de ventilation, constitué de tube de tôle en acier galvanisé à paroi simple lisse, autoconnectable mâle/femelle, de 150 mm de diamètre et 0,6 mm d'épaisseur de tôle, placé en position horizontal. Comprend le matériau auxiliaire pour le montage et la fixation à l'ouvrage, les accessoires et les pièces spéciales. Le prix ne comprend les registres de régulation, les clapets coupe-feu, les grilles ni les diffuseurs.
Code interne |  | Désignation |  | Quantité | Unité | Prix unitaire | Prix total
mt42cvg410d |  | Matériau auxiliaire pour montage et fixation à l'ouvrage des conduits de tôle en acier galvanisé à paroi simple lisse, de 150 mm de diamètre. |  | 1 | U | 296.39 | 296.39
mt42cvg010jd |  | Tube de tôle en acier galvanisé à paroi simple lisse, autoconnectable mâle/femelle, de 150 mm de diamètre et 0,6 mm d'épaisseur de tôle, fourni en tronçons de 1 m, avec le prix augmenté de 15% pour cause d'accessoires et pièces spéciales. |  | 1 | m | 6817.02 | 6817.02
mo013 |  | Compagnon professionnel III/CP2 monteur de conduits métalliques. |  | 0.197 | h | 1939.14 | 382.01
mo084 |  | Ouvrier professionnel II/OP monteur de conduits métalliques. |  | 0.098 | h | 1209.92 | 118.57
|  | Frais de chantier des unités d'ouvrage |  | 2 | % | 7613.99 | 152.28
Coût d'entretien décennal: 1.087,28F CFA les 10 premières années. | [5 empty] | Montant total HT: | 7766.27