## Feuille 1
TVG060 | U | Pièce spéciale pour le conduit de ventilation de section circulaire.
Réduction concentrique de 80 mm pour conduit circulaire d'acier galvanisé de 100 mm de diamètre, dans le réseau de conduits de ventilation.
Code interne |  |  | Désignation | Quantité | Unité | Prix unitaire | Prix total
mt42con225aaa |  |  | Réduction concentrique de 80 mm pour conduit circulaire d'acier galvanisé de 100 mm de diamètre. | 1 | U | 3889.88 | 3889.88
mo013 |  |  | Compagnon professionnel III/CP2 monteur de conduits métalliques. | 0.105 | h | 1939.14 | 203.61
mo084 |  |  | Ouvrier professionnel II/OP monteur de conduits métalliques. | 0.105 | h | 1209.92 | 127.04
|  |  | Frais de chantier des unités d'ouvrage | 2 | % | 4220.53 | 84.41
Coût d'entretien décennal: 731,84F CFA les 10 premières années. | [5 empty] | Montant total HT: | 4304.94