## Feuille 1
TVG060 | U | Pièce spéciale pour le conduit de ventilation de section circulaire.
Dérivation conique 45° de 80 mm pour conduit circulaire d'acier galvanisé de 100 mm de diamètre, dans le réseau de conduits de ventilation.
Code interne |  |  | Désignation | Quantité | Unité | Prix unitaire | Prix total
mt42con224aaa |  |  | Dérivation conique 45° de 80 mm pour conduit circulaire d'acier galvanisé de 100 mm de diamètre. | 1 | U | 26637.3 | 26637.3
mo013 |  |  | Compagnon professionnel III/CP2 monteur de conduits métalliques. | 0.105 | h | 1939.14 | 203.61
mo084 |  |  | Ouvrier professionnel II/OP monteur de conduits métalliques. | 0.105 | h | 1209.92 | 127.04
|  |  | Frais de chantier des unités d'ouvrage | 2 | % | 26967.9 | 539.36
Coût d'entretien décennal: 4.676,23F CFA les 10 premières années. | [5 empty] | Montant total HT: | 27507.3