## Feuille 1
TVI100 | U | Unité extérieure d'air conditionné, pour système VRF.
Unité extérieure d'air conditionné, système air-air multisplit KX6 avec débit variable de réfrigérant, contrôle de température variable de réfrigérant VTCC, pompe à chaleur, pour gaz R-410A, alimentation triphasée (400V/50Hz), modèle FDC615KXE6 "MITSUBISHI HEAVY INDUSTRIES", puissance frigorifique nominale 61,5 kW (température de bulbe sec de l'air extérieur 35°C, température de bulbe humide de l'air intérieur 19°C), consommation électrique nominale en refroidissement 20,37 kW, intervalle de fonctionnement de température de l'air extérieur en refroidissement de -15 à 46°C, puissance calorifique nominale 69 kW (température de bulbe humide de l'air extérieur 6°C, température de bulbe sec de l'air intérieur 20°C), consommation électrique nominale en chauffage 18,48 kW, intervalle de fonctionnement de température de l'air extérieur en chauffage de -20 à 15,5°C, de 2048x1350x720 mm, 355 kg, niveau sonore 64,5 dBA, débit d'air 16200 m³/h, intervalle de capacité connectable entre le 50 et le 160%, détendeur électronique et deux ventilateurs axiaux. Le prix ne comprend les éléments antivibratoires de sol, la canalisation ni le câblage électrique d'alimentation.
Code interne |  | Désignation | Quantité | Unité | Prix unitaire | Prix total
mt42mhi307a |  | Unité extérieure d'air conditionné, système air-air multisplit KX6 avec débit variable de réfrigérant, contrôle de température variable de réfrigérant VTCC, pompe à chaleur, pour gaz R-410A, alimentation triphasée (400V/50Hz), modèle FDC615KXE6 "MITSUBISHI HEAVY INDUSTRIES", puissance frigorifique nominale 61,5 kW (température de bulbe sec de l'air extérieur 35°C, température de bulbe humide de l'air intérieur 19°C), consommation électrique nominale en refroidissement 20,37 kW, intervalle de fonctionnement de température de l'air extérieur en refroidissement de -15 à 46°C, puissance calorifique nominale 69 kW (température de bulbe humide de l'air extérieur 6°C, température de bulbe sec de l'air intérieur 20°C), consommation électrique nominale en chauffage 18,48 kW, intervalle de fonctionnement de température de l'air extérieur en chauffage de -20 à 15,5°C, de 2048x1350x720 mm, 355 kg, niveau sonore 64,5 dBA, débit d'air 16200 m³/h, intervalle de capacité connectable entre le 50 et le 160%, détendeur électronique et deux ventilateurs axiaux. | 1 | U | 27236800 | 27236800
mo005 |  | Compagnon professionnel III/CP2 installateur de climatisation. | 7.987 | h | 1939.14 | 15487.9
mo104 |  | Ouvrier professionnel II/OP installateur de climatisation. | 7.987 | h | 1207.61 | 9645.18
|  | Frais de chantier des unités d'ouvrage | 2 | % | 27261900 | 545239
Coût d'entretien décennal: 9.732.509,75F CFA les 10 premières années. |  |  |  |  | Montant total HT: | 27807200