## Feuille 1
TVS090 | m |  | Tuyauterie pour circuit de distribution d'eau.
Tuyauterie pour circuit de connexion d'une pompe à chaleur avec un collecteur, enterrée, constituée de tube en polyéthylène haute densité (PE 100), de 160 mm de diamètre extérieur, PN=10 atm et 9,5 mm d'épaisseur, SDR17.
Code interne |  | Désignation |  | Quantité | Unité | Prix unitaire | Prix total
mt37sgg070fc |  | Tube en polyéthylène haute densité (PE 100), de 160 mm de diamètre extérieur, PN=10 atm et 9,5 mm d'épaisseur, SDR17, selon NF EN 12201-2, avec le prix augmenté de 10% pour cause d'accessoires et pièces spéciales. |  | 1 | m | 39745.6 | 39745.6
mo004 |  | Compagnon professionnel III/CP2 chauffagiste. |  | 2.003 | h | 1939.14 | 3884.1
mo103 |  | Ouvrier professionnel II/OP chauffagiste. |  | 2.003 | h | 1207.61 | 2418.84
|  | Frais de chantier des unités d'ouvrage |  | 2 | % | 46048.6 | 920.97
Coût d'entretien décennal: 3.757,56F CFA les 10 premières années. | [5 empty] | Montant total HT: | 46969.5