## Feuille 1
BTB020 | m² |  | Blindages métalliques dans les puits et les tranchées.
Étaiement et blindage complet pour une protection de 100%, via modules métalliques, composés de panneaux en tôle d'acier et étrésillons extensibles, amortissables en 200 utilisations, dans tranchées, entre 3 et 4,5 m de profondeur et entre 2 et 3 m de largeur.
Code interne |  | Désignation |  | Quantité | Unité | Prix unitaire | Prix total
mt08ett020h |  | Module métallique, composé de panneaux en tôle d'acier et étrésillons extensibles, pour étaiement et blindage des excavations d'entre 3 et 4,5 m de profondeur et entre 2 et 3 m de largeur. |  | 0.005 | m² | 207007 | 1035.03
mq01exn020b |  | Rétro-pelleteuse hydraulique sur pneus, de 115 kW. |  | 0.143 | h | 26000.5 | 3718.07
mo041 |  | Compagnon professionnel III/CP2 VRD espaces publics. |  | 0.134 | h | 1887.12 | 252.87
mo087 |  | Ouvrier professionnel II/OP VRD espaces publics. |  | 0.268 | h | 1209.92 | 324.26
|  | Frais de chantier des unités d'ouvrage |  | 2 | % | 5330.23 | 106.6
[6 empty] | Montant total HT: | 5436.83