## Feuille 1
VPA080 | m² |  | Dallage avec revêtement de sol en béton.
Revêtement de sol de dalles en béton pour usage extérieur, finie en pointe de diamant, résistance à la flexion T, charge de rupture 3, résistance à l'usure G, 30x30x3,2 cm, grise, pour utilisation publique en extérieur dans une zone de rampe de garage, pose scellée sur chape maigre. Le prix ne comprend pas la base d'appui.
Code interne |  | Désignation |  | Quantité | Unité | Prix unitaire | Prix total
mt09mcr300b |  | Sable-ciment, sans additifs, avec 250 kg/m³ en ciment Portland CEM II/B-L 32,5 R et sable de carrière granitique, confectionné sur chantier. |  | 0.032 | m³ | 43140.8 | 1380.5
mt08cem011a |  | Ciment Portland CEM II/B-L 32,5 R, couleur grise, en sacs, selon NF EN 197-1. |  | 1 | kg | 74 | 74
mt18bhi010Pe |  | Dalle en béton pour usage extérieur, finie en pointe de diamant, classe résistance à la flexion T, classe résistante selon la charge de rupture 3, classe d'usure par abrasion G, format nominal 30x30x3,2 cm, couleur grise, selon NF EN 1339. |  | 1.05 | m² | 5399.63 | 5669.61
mt09lec020a |  | Lait de ciment CEM II/B-P 32,5 N 1/2. |  | 0.001 | m³ | 93896.8 | 93.9
mo041 |  | Compagnon professionnel III/CP2 VRD espaces publics. |  | 0.522 | h | 1887.12 | 985.08
mo087 |  | Ouvrier professionnel II/OP VRD espaces publics. |  | 0.29 | h | 1209.92 | 350.88
mo023 |  | Compagnon professionnel III/CP2 carreleur en revêtements de sols. |  | 0.522 | h | 1887.12 | 985.08
mo061 |  | Ouvrier professionnel II/OP carreleur en revêtements de sols. |  | 0.29 | h | 1209.92 | 350.88
|  | Frais de chantier des unités d'ouvrage |  | 2 | % | 9889.93 | 197.8
Coût d'entretien décennal: 907,90F CFA les 10 premières années. | [5 empty] | Montant total HT: | 10087.7