## Feuille 1
VSV030 | U | Mât pour support de signalisation routière verticale.
Poteau de 3 m de hauteur, de tube en acier galvanisé, de section rectangulaire, de 80x40x2 mm, pour le support de signalisation routière verticale, fixé sur une base de béton BCN: CPJ-CEM II/A 32,5 - P - B 20 - 15/25 - E: 1 - NA - P 18-305.
Code interne |  |  | Désignation | Quantité | Unité | Prix unitaire | Prix total
mt53bps030b |  |  | Poteau de tube en acier galvanisé, de section rectangulaire, de 80x40x2 mm, pour le support de signalisation routière verticale. | 3 | m | 5238.51 | 15715.5
mt10hmf040qaeg |  |  | Béton non armé prêt à l'emploi BCN: CPJ-CEM II/A 32,5 - P - B 20 - 15/25 - E: 1 - NA - P 18-305. | 0.05 | m³ | 65816.7 | 3290.83
mo041 |  |  | Compagnon professionnel III/CP2 VRD espaces publics. | 0.464 | h | 1887.12 | 875.62
mo087 |  |  | Ouvrier professionnel II/OP VRD espaces publics. | 0.928 | h | 1209.92 | 1122.81
|  |  | Frais de chantier des unités d'ouvrage | 2 | % | 21004.8 | 420.1
Coût d'entretien décennal: 5.806,15F CFA les 10 premières années. | [5 empty] | Montant total HT: | 21424.9