## Feuille 1
ASC030 | m² |  | Stabilisation des chemins et des sentiers, par apport d'un mélange "in situ" de sable et de chaux hydraulique naturelle.
Stabilisation des chemins et des sentiers, par apport de une couche superficielle de 10 cm d'épaisseur, finition lâche, de mélange de sable et stabilisant et consolidant de terrains, à base de chaux hydraulique naturelle, étendue, nivelée et compactée avec des moyens mécaniques jusqu'à atteindre une densité sèche d'au moins 95% de celle maximale obtenue avec l'essai Proctor Modifié, préparation préalable de la surface, et retrait postérieur et chargement dans le camion des restes et des déchets. Le prix ne comprend pas la réalisation de l'essai Proctor Modifié.
Code interne |  | Désignation |  | Quantité | Unité | Prix unitaire | Prix total
mt01ara010a |  | Sable avec granulométrie de 0 à 5 mm de diamètre, propre. |  | 0.09 | m³ | 9089.4 | 818.05
mt28mif040 |  | Stabilisant et consolidant de terrains, à base de chaux hydraulique naturelle, fournie en sacs de 35 kg, pour stabilisation des chemins et des sentiers. |  | 13 | kg | 549.66 | 7145.58
mq01pan010a |  | Chargeuse sur pneus de 120 kW/1,9 m³. |  | 0.017 | h | 21132.4 | 359.25
mq09tra010 |  | Tracteur agricole, de 37 kW, équipé de rotovateur. |  | 0.012 | h | 20749 | 248.99
mq04dua020b |  | Dumper à décharge frontale de 2 t de charge utile. |  | 0.002 | h | 4869.44 | 9.74
mq02rov010i |  | Compacteur monocylindrique vibrant autopropulsé, de 129 kW, de 16,2 t, largeur de travail 213,4 cm. |  | 0.035 | h | 32725.6 | 1145.4
mq02cia020j |  | Camion citerne, de 8 m³ de capacité. |  | 0.002 | h | 55765.2 | 111.53
mo041 |  | Compagnon professionnel III/CP2 VRD espaces publics. |  | 0.302 | h | 1887.12 | 569.91
mo087 |  | Ouvrier professionnel II/OP VRD espaces publics. |  | 0.399 | h | 1209.92 | 482.76
|  | Frais de chantier des unités d'ouvrage |  | 2 | % | 10891.2 | 217.82
Coût d'entretien décennal: 222,18F CFA les 10 premières années. | [5 empty] | Montant total HT: | 11109