## Feuille 1
EFV080 | U |  | Volet en aluminium, coulissantes.
Volet en aluminium, de deux vantaux coulissants et deux rails, vantail de 40 mm et cadre de 47 mm, profilés de 1,3 mm d'épaisseur, à lames horizontales fixes, de 1000x1800 mm chaque vantail, finition en anodisé naturel, avec une épaisseur minimale de 15 microns avec le tampon EWAA-EURAS (QUALANOD), gamme moyenne. Mise en place extérieure de fenêtre. Comprend les guides, les charnières et les poignées, la visserie en acier inoxydable, les éléments d'étanchéité et les accessoires.
Code interne |  | Désignation |  | Quantité | Unité | Prix unitaire | Prix total
mt25dcg200i |  | Volet en aluminium, vantail de 40 mm et cadre de 47 mm, profilés de 1,3 mm d'épaisseur en alliage d'aluminium 6063 avec traitement thermique T-5, à lames horizontales fixes, finition anodisé naturel, avec le certificat de qualité avec le tampon EWAA-EURAS (QUALANOD), gamme moyenne, avec guides, ferrures (charnières, serrures et poignées), visserie en acier inoxydable et éléments d'étanchéité. |  | 3.6 | m² | 215635 | 776286
mo018 |  | Compagnon professionnel III/CP2 menuisier PVC et métal. |  | 0.875 | h | 1911.85 | 1672.87
mo059 |  | Ouvrier professionnel II/OP menuisier PVC et métal. |  | 1.313 | h | 1212.22 | 1591.64
|  | Frais de chantier des unités d'ouvrage |  | 2 | % | 779550 | 15591
Coût d'entretien décennal: 182.882,45F CFA les 10 premières années. | [5 empty] | Montant total HT: | 795141