## Feuille 1
EGB010 | m | Balustrade.
Balustrade droite constituée de balustres préfabriquées en béton de section circulaire de 50 cm de hauteur et 13 cm de diamètre, main courante de 17x7x100 cm.
Code interne |  | Désignation | Quantité | Unité | Prix unitaire | Prix total
mt20bhp010a |  | Balustre circulaire préfabriquée en béton blanc, de 50 cm de hauteur et de diamètre 13 cm. | 4 | U | 3788.41 | 15153.6
mt20bhp030a |  | Main courante préfabriquée en béton blanc d'une pièce, pour balustrade, 17x7x100 cm. | 1 | m | 5378.19 | 5378.19
mt08aaa010a |  | Eau. | 0.016 | m³ | 1054.78 | 16.88
mt01arg005a |  | Sable de carrière, pour mortier confectionné sur le chantier. | 0.12 | t | 11441.2 | 1372.94
mt08cem041a |  | Ciment blanc en sacs. | 20 | kg | 108.84 | 2176.8
mt08cal011a |  | Chaux aérienne hydratée, type CL 90-S, selon NF EN 459-1, en sacs. | 20 | kg | 306.94 | 6138.8
mq06hor010 |  | Bétonnière électrique avec une capacité de gâchage de 160 l. | 0.083 | h | 1618.08 | 134.3
mo020 |  | Compagnon professionnel III/CP2 construction. | 0.973 | h | 1887.12 | 1836.17
mo113 |  | Ouvrier d'exécution I/OE1 construction. | 1.79 | h | 1164.21 | 2083.94
|  | Frais de chantier des unités d'ouvrage | 2 | % | 34291.7 | 685.83
Coût d'entretien décennal: 5.946,17F CFA les 10 premières années. |  |  |  |  | Montant total HT: | 34977.5