## Feuille 1
EUU030 | m |  | Faîtage de tuile en terre cuite.
Réalisation d'un faîtage avec tuiles faîtières/d'arêtier en terre cuite, finition avec engobe couleur marron, 44x28,5x10,5 cm, pour tuiles romanes, posées avec du mortier de ciment, confectionné sur chantier, dosage 1:6. Comprend les recouvrements.
Code interne |  | Désignation |  | Quantité | Unité | Prix unitaire | Prix total
mt13tmb011ln |  | Tuile faîtière/d'arêtier en terre cuite, finition avec engobe couleur marron, 44x28,5x10,5 cm, pour tuiles romanes, selon NF EN 1304. |  | 2.9 | U | 10179.4 | 29520.3
mt08aaa010a |  | Eau. |  | 0.006 | m³ | 1054.78 | 6.33
mt01arg005a |  | Sable de carrière, pour mortier confectionné sur le chantier. |  | 0.049 | t | 11441.2 | 560.62
mt08cem000a |  | Ciment gris en sacs. |  | 7.5 | kg | 76.65 | 574.88
mq06hor010 |  | Bétonnière électrique avec une capacité de gâchage de 160 l. |  | 0.024 | h | 1618.08 | 38.83
mo020 |  | Compagnon professionnel III/CP2 construction. |  | 0.319 | h | 1887.12 | 601.99
mo112 |  | Ouvrier d'exécution I/OE2 construction. |  | 0.423 | h | 1183.25 | 500.51
|  | Frais de chantier des unités d'ouvrage |  | 2 | % | 31803.4 | 636.07
Coût d'entretien décennal: 12.002,61F CFA les 10 premières années. | [5 empty] | Montant total HT: | 32439.5