## Feuille 1
GAE030 | m² |  | Réparation structurale du béton, avec du mortier à prise rapide à base de ciment, modifié avec des polymères.
Application manuelle de mortier thixotropique, à prise rapide (15 minutes), modifié avec des polymères, renforcé avec des fibres, résistant aux sulfates, à retrait compensé, avec une résistance à la compression à 28 jours supérieure ou égale à 25 N/mm² et un module d'élasticité supérieur ou égal à 15000 N/mm², classe R3, type PCC, selon NF EN 1504-3, Euroclasse A1 de réaction au feu, selon NF EN 13501-1, en couche de 15 mm d'épaisseur moyenne, avec finition superficielle talochée avec taloche éponge ou taloche en bois, pour la réparation et le renfort structural de poteau en béton.
Code interne |  | Désignation |  | Quantité | Unité | Prix unitaire | Prix total
mt09reo040d |  | Mortier thixotropique, à prise rapide (15 minutes), modifié avec des polymères, renforcé avec des fibres, résistant aux sulfates, à retrait compensé, avec une résistance à la compression à 28 jours supérieure ou égale à 25 N/mm² et un module d'élasticité supérieur ou égal à 15000 N/mm², classe R3, type PCC, selon NF EN 1504-3, Euroclasse A1 de réaction au feu, selon NF EN 13501-1, pour réparation structurale du béton. |  | 28.5 | kg | 805.96 | 22969.9
mt08aaa010a |  | Eau. |  | 0.004 | m³ | 1054.78 | 4.22
mo020 |  | Compagnon professionnel III/CP2 construction. |  | 0.439 | h | 1887.12 | 828.45
mo113 |  | Ouvrier d'exécution I/OE1 construction. |  | 0.439 | h | 1164.21 | 511.09
|  | Frais de chantier des unités d'ouvrage |  | 2 | % | 24313.6 | 486.27
Coût d'entretien décennal: 496,00F CFA les 10 premières années. | [5 empty] | Montant total HT: | 24799.9