## Feuille 1
GAE280 | m |  | Injection de résines dans les fissures, pour la réparation d'une structure avec présence d'eau.
Injection dans une fissure avec lait fluide à deux composants à base de résine d'isocyanate, sans dissolvants, (rendement: 0,5 kg/m), appliquée à l'aide d'un équipement d'injection à basse pression, pour réparation structurale dans un élément en béton submergé ou en présence d'eau, sans nécessité de sceller préalablement la fissure, qui sera fermée au contact avec le lait avec l'eau présente dans l'élément. Le prix ne comprend ni le nettoyage de l'intérieur de la fissure ni la mise en place des injecteurs.
Code interne |  | Désignation |  | Quantité | Unité | Prix unitaire | Prix total
mt09reh135b |  | Lait fluide à deux composants à base de résine d'isocyanate, sans dissolvants, comme remplissage expansif pour injection des fissures en présence d'eau de plus de 1,0 mm de largeur, température d'application entre 5°C et 30°C, selon NF EN 1504-5. |  | 0.5 | kg | 8376.07 | 4188.04
mq06eim010 |  | Matériel pour injection manuelle de mortiers fluides et résines. |  | 0.128 | h | 808.95 | 103.55
mo020 |  | Compagnon professionnel III/CP2 construction. |  | 0.156 | h | 1887.12 | 294.39
mo112 |  | Ouvrier d'exécution I/OE2 construction. |  | 0.156 | h | 1183.25 | 184.59
|  | Frais de chantier des unités d'ouvrage |  | 2 | % | 4770.57 | 95.41
[6 empty] | Montant total HT: | 4865.98