## Feuille 1
GFF020 | m³ | Semelle filante de fondation en béton cyclopéen.
Semelle filante de fondation, en béton cyclopéen, réalisée en excavation préalable, avec béton non armé confectionné sur le chantier BCN: CPJ-CEM II/A 32,5 - P - B 16 - 20/40 - E: 1 - NA - P 18-305, coulage depuis le camion (60% de volume) et galets de 15 à 30 cm de diamètre (40% de volume).
Code interne |  |  | Désignation | Quantité | Unité | Prix unitaire | Prix total
mt10hmf040qacg |  |  | Béton non armé prêt à l'emploi BCN: CPJ-CEM II/A 32,5 - P - B 16 - 20/40 - E: 1 - NA - P 18-305. | 0.66 | m³ | 58011.4 | 38287.5
mt01arg100b |  |  | Galets de 15 à 30 cm de diamètre. | 0.4 | m³ | 12394.6 | 4957.86
mo045 |  |  | Compagnon professionnel III/CP2 bétonneur. | 0.119 | h | 1963.87 | 233.7
mo092 |  |  | Ouvrier professionnel II/OP bétonneur. | 0.119 | h | 1258.27 | 149.73
mo113 |  |  | Ouvrier d'exécution I/OE1 construction. | 1.003 | h | 1164.21 | 1167.7
|  |  | Frais de chantier des unités d'ouvrage | 2 | % | 44796.5 | 895.93
Coût d'entretien décennal: 913,85F CFA les 10 premières années. | [5 empty] | Montant total HT: | 45692.4