## Feuille 1
GIA010 | kg | Acier pour béton.
Acier Fe E 500 pour ferraillage de l'armature et pose pour mur de soutènement 3<H<6 m. Comprend le fil de fer à lier et les séparateurs.
Code interne |  |  | Désignation | Quantité | Unité | Prix unitaire | Prix total
mt07sep010ae |  |  | Séparateur homologué en plastique, pour armatures de murs de divers diamètres. | 0.36 | U | 51.78 | 18.64
mt07aco055e |  |  | Barres en acier haute adhérence, Fe E 500, de divers diamètres. | 1.02 | kg | 729.61 | 744.2
mt08var050 |  |  | Fil de fer galvanisé pour attacher, de 1,30 mm de diamètre. | 0.013 | kg | 1054.78 | 13.71
mo043 |  |  | Compagnon professionnel III/CP2 ferrailleur. | 0.016 | h | 1963.87 | 31.42
mo090 |  |  | Ouvrier professionnel II/OP ferrailleur. | 0.02 | h | 1258.27 | 25.17
|  |  | Frais de chantier des unités d'ouvrage | 2 | % | 833.14 | 16.66
Coût d'entretien décennal: 17,00F CFA les 10 premières années. | [5 empty] | Montant total HT: | 849.8