## Feuille 1
PPI010 | U | Sondage du terrain.
Ouverture et fermeture de sondage à ciel ouvert, de 1x1 m et 1 m de profondeur, pour l'inspection du terrain, réalisée avec des moyens mécaniques dans un sol d'argile dure avec grave compacte.
Code interne |  |  | Désignation | Quantité | Unité | Prix unitaire | Prix total
mq01ret020b |  |  | Rétro chargeuse sur pneus, de 70 kW. | 0.209 | h | 19183.6 | 4009.37
mq01exn050c |  |  | Pelleteuse sur pneus, de 85 kW, avec un brise-roche hydraulique. | 0.383 | h | 34143.9 | 13077.1
mo113 |  |  | Ouvrier d'exécution I/OE1 construction. | 0.978 | h | 1164.21 | 1138.6
|  |  | Frais de chantier des unités d'ouvrage | 2 | % | 18225.1 | 364.5
[6 empty] | Montant total HT: | 18589.6