## Feuille 1
TBS020 | U | Ensemble d'appareils sanitaires, "ROCA".
Ensemble d'appareils sanitaires pour toilettes constitué de: lavabo mural, en porcelaine sanitaire, modèle Dama "ROCA", couleur Blanco, de 1000x460 mm, avec jeu de fixation; cuvette de WC à réservoir bas, en porcelaine sanitaire, modèle Dama "ROCA", couleur Blanco, de 365x660x760 mm, avec jeu de fixation, avec chasse d'eau de WC, à rinçage double touche, de 360x140x360 mm, lunette et abattant de WC, à chute amortie. Comprend les bondes, les vannes de régulation, les flexibles d'alimentation et le scellement avec du silicone.
Code interne |  |  | Désignation | Quantité | Unité | Prix unitaire | Prix total
mt30sdr010aa |  |  | Lavabo mural, en porcelaine sanitaire, modèle Dama "ROCA", couleur Blanco, de 1000x460 mm, avec jeu de fixation. | 1 | U | 132594 | 132594
mt30sdr020a |  |  | Cuvette de WC à réservoir bas, en porcelaine sanitaire, modèle Dama "ROCA", couleur Blanco, de 365x660x760 mm, avec jeu de fixation, selon NF EN 997. | 1 | U | 153904 | 153904
mt30sdr021a |  |  | Chasse d'eau de WC, à rinçage double touche, en porcelaine sanitaire, modèle Dama "ROCA", couleur Blanco, de 360x140x360 mm, avec jeu de mécanismes à rinçage double touche de 3/4,5 litres, selon NF EN 997. | 1 | U | 149169 | 149169
mt30sdr022a |  |  | Lunette et abattant de WC, à chute amortie, modèle Dama "ROCA", couleur Blanco. | 1 | U | 111521 | 111521
mt36www005b |  |  | Accouplement à la paroi accoudé au plafond, en PVC, série B, couleur blanche, pour l'évacuation des eaux usées (à basse et haute température) à l'intérieur des bâtiments, lien mixte de 1 1/4"x40 mm de diamètre, selon NF EN 1329-1, avec vanne d'écoulement. | 1 | U | 9260.71 | 9260.71
mt38tew010a |  |  | Tube flexible de 20 cm et de 1/2" de diamètre. | 1 | U | 6765.02 | 6765.02
mt30www005 |  |  | Cartouche de 300 ml de silicone acide monocomposant, fongicide, pour le scellement des joints en milieux humides. | 0.024 | U | 6342.2 | 152.21
mo008 |  |  | Compagnon professionnel III/CP2 plombier. | 1.863 | h | 1939.14 | 3612.62
mo107 |  |  | Ouvrier professionnel II/OP plombier. | 1.242 | h | 1207.61 | 1499.85
|  |  | Frais de chantier des unités d'ouvrage | 2 | % | 568479 | 11369.6
Coût d'entretien décennal: 272.528,69F CFA les 10 premières années. | [5 empty] | Montant total HT: | 579848