## Feuille 1
TBU240 | U | Pare-baignoire.
Pare-baignoire frontal, de 1000 à 1100 mm de largeur et 1600 mm de hauteur, constitué d'une porte coulissante et un panneau fixe, de verre transparent avec profilés en aluminium finition blanche et un pare-baignoire latéral fixe de 1051 à 1150 mm de largeur. Comprend les fixations et le scellement des joints.
Code interne |  |  | Désignation | Quantité | Unité | Prix unitaire | Prix total
mt31mas020a |  |  | Pare-baignoire frontal, de 1000 à 1100 mm de largeur et 1600 mm de hauteur, constitué d'une porte coulissante et un panneau fixe, de verre transparent avec profilés en aluminium finition blanche, y compris les éléments de fixation. | 1 | U | 499804 | 499804
mt31mas065Ea |  |  | Pare-baignoire latéral fixe, de 1051 à 1150 mm de largeur et 1600 mm de hauteur, de verre transparent avec profilés en aluminium finition blanche, y compris les éléments de fixation. | 1 | U | 504421 | 504421
mo011 |  |  | Compagnon professionnel III/CP2 monteur. | 3.134 | h | 1939.14 | 6077.26
mo080 |  |  | Ouvrier professionnel II/OP monteur. | 3.134 | h | 1209.92 | 3791.89
|  |  | Frais de chantier des unités d'ouvrage | 2 | % | 1014090 | 20281.9
Coût d'entretien décennal: 591.455,81F CFA les 10 premières années. | [5 empty] | Montant total HT: | 1034380