## Feuille 1
TGA020 | U | Arrivée intérieure de gaz.
Arrivée intérieure de gaz, D=2" (50 mm) d'acier, de 8 m de longueur, avec gaine plastique, avec vanne de coupure avant logement visible constituée de vanne à opercule en laiton fondu.
Code interne |  | Désignation | Quantité | Unité | Prix unitaire | Prix total
mt08tan010gm |  | Tube en acier noir, avec soudure longitudinale par résistance électrique, série M, de 2" DN 50 mm de diamètre et 3,6 mm d'épaisseur, selon NF EN 10255, avec le prix augmenté de 60% pour cause d'accessoires et pièces spéciales. | 8 | m | 12556.1 | 100449
mt35aia090ag |  | Tube rigide en PVC, branchable, courbable à chaud, de couleur noire, de 63 mm de diamètre nominal, pour climatisation fixe en surface. Résistance à la compression 1250 N, résistance à l'impact 2 joules, température de travail -5°C jusqu'à 60°C, avec degré de protection IP547 selon NF EN 60529, propriétés électriques: isolant, non propagateur de la flamme. Selon NF EN 61386-1 et NF EN 61386-22. Comprend les colliers, les éléments de fixation et les accessoires (courbes, manchons, tés, coudes et courbes flexibles). | 0.4 | m | 7242.88 | 2897.15
mt37svc010o |  | Vanne à opercule en laiton fondu, à visser, de 2". | 1 | U | 25050.7 | 25050.7
mt08tan320 |  | Matériau auxiliaire pour montage et fixation à l'ouvrage des tuyaux en acier noir. | 4.5 | U | 3797.2 | 17087.4
mo010 |  | Compagnon professionnel III/CP2 installateur de gaz. | 3.065 | h | 1939.14 | 5943.46
mo109 |  | Ouvrier professionnel II/OP installateur de gaz. | 3.065 | h | 1207.61 | 3701.32
|  | Frais de chantier des unités d'ouvrage | 2 | % | 155129 | 3102.57
Coût d'entretien décennal: 14.240,82F CFA les 10 premières années. |  |  |  |  | Montant total HT: | 158231