## Feuille 1
TII040 | U | Scellement d'un passage de tuyauterie combustible, avec collier coupe-feu, fourni en rouleaux.
Scellement de passage d'une tuyauterie avec liaison, en polyéthylène, de 56 mm de diamètre nominal extérieur, et entre 3,2 et 6 mm d'épaisseur, dans le mur de 15 cm d'épaisseur, pour protection passive contre les incendies et garantir la résistance au feu EI 120, avec scelleur élastique en silicone avec propriétés ignifuges, couleur blanche comme matériau de remplissage, collier coupe-feu avec propriétés ignifuges, de 2580x52x5,6 mm, dans chaque face du mur, fixé avec 2 vis à tête ronde avec étoile intérieure à six points pour clé Torx, en acier galvanisé, 6x40 5, de 6 mm de diamètre et 40 mm de longueur.
Code interne |  | Désignation | Quantité | Unité | Prix unitaire | Prix total
mt41phi020a |  | Cartouche de 310 ml de scelleur élastique en silicone avec propriétés ignifuges, couleur blanche, pour scellement des joints et ouvertures linéaires. | 0.514 | U | 23459.4 | 12058.1
mt41phi105a |  | Collier coupe-feu avec propriétés ignifuges, de 2580x52x5,6 mm, pour tuyauterie combustible, fournie en rouleaux, y compris agrafes de fermeture et crochets courts de fixation. | 0.122 | U | 291192 | 35525.4
mt26ahi110a |  | Vis à tête ronde avec étoile intérieure à six points pour clé Torx, en acier galvanisé, 6x40 5, de 6 mm de diamètre et 40 mm de longueur, pour fixation sur des éléments en béton, fissurés ou non fissurés. | 4 | U | 526.61 | 2106.44
mo020 |  | Compagnon professionnel III/CP2 construction. | 0.388 | h | 1887.12 | 732.2
|  | Frais de chantier des unités d'ouvrage | 2 | % | 50422.1 | 1008.44
Coût d'entretien décennal: 5.657,36F CFA les 10 premières années. |  |  |  |  | Montant total HT: | 51430.6