## Feuille 1
TPS050 | U | Citerne préfabriquée pour eau potable, à enterrer.
Citerne verticale en polyester renforcé de fibre de verre, de 6000 l, d'eau potable, à enterrer, avec vanne d'isolement à opercule de 1" DN 25 mm et vanne à flotteur, pour l'entrée et vanne d'isolement à opercule de 1" DN 25 mm pour la sortie, avec interrupteur pour le contrôle de niveau.
Code interne |  | Désignation | Quantité | Unité | Prix unitaire | Prix total
mt37svc010f |  | Vanne à opercule en laiton fondu, à visser, de 1". | 2 | U | 7726.83 | 15453.7
mt37vfl010c |  | Vanne à flotteur de 1" de diamètre, pour une pression maximum de 6 bar, avec corps en laiton, flotteur sphérique fileté en laiton et obturateur en caoutchouc. | 1 | U | 57460.3 | 57460.3
mt37inl010 |  | Interrupteur de niveau de 10 A, avec flotteur, contrepoids et câble. | 1 | U | 12684.4 | 12684.4
mt37dps050f |  | Citerne verticale en polyester renforcé de fibre de verre, de 6000 l, avec bouche d'accès de 560 mm de diamètre, entrée d'air et trop-plein, à enterrer. | 1 | U | 2709540 | 2709540
mt37www010 |  | Produits complémentaires pour installations de plomberie. | 1 | U | 1183.88 | 1183.88
mq04cag010a |  | Camion grue jusqu'à 6 t de charge maximale. | 0.232 | h | 25975.6 | 6026.34
mo008 |  | Compagnon professionnel III/CP2 plombier. | 3.365 | h | 1939.14 | 6525.21
mo107 |  | Ouvrier professionnel II/OP plombier. | 3.365 | h | 1207.61 | 4063.61
mo003 |  | Compagnon professionnel III/CP2 électricien. | 0.116 | h | 1939.14 | 224.94
|  | Frais de chantier des unités d'ouvrage | 2 | % | 2813160 | 56263.3
Coût d'entretien décennal: 315.636,93F CFA les 10 premières années. |  |  |  |  | Montant total HT: | 2869430