## Feuille 1
AAO110 | m³ |  | Remblai pour drainage, avec granulats recyclés.
Remblai avec granulat recyclé mixte de béton et matériau céramique de 40 à 80 mm de diamètre, sous dallage, pour drainage de l'eau ascendante du niveau phréatique, et compactage en couches successives de 20 cm d'épaisseur maximale avec compacteur monocylindrique vibrant autopropulsé, jusqu'à atteindre une densité sèche au moins égale à 80% de la maximale obtenue par essai Proctor Modifié. Le prix ne comprend ni le réseau de drainage ni la réalisation de l'essai Proctor Modifié.
Code interne |  | Désignation |  | Quantité | Unité | Prix unitaire | Prix total
mt01aro010p |  | Granulat recyclé mixte de béton et matériau céramique, de granulométrie comprise entre 40 et 80 mm, fourni par camion. |  | 2 | t | 5977.94 | 11955.9
mq01pan010a |  | Chargeuse sur pneus de 120 kW/1,9 m³. |  | 0.022 | h | 21549.2 | 474.08
mq04cab010c |  | Camion à benne basculante de 12 t de charge, de 162 kW. |  | 0.017 | h | 21517.1 | 365.79
mq02rov010c |  | Compacteur monocylindrique vibrant autopropulsé, de 74 kW, de 7,42 t, largeur de travail 167,6 cm. |  | 0.33 | h | 26996.8 | 8908.94
mq02cia020j |  | Camion citerne, de 8 m³ de capacité. |  | 0.013 | h | 56865.1 | 739.25
mo113 |  | Ouvrier d'exécution I/OE1 construction. |  | 0.348 | h | 1164.21 | 405.15
|  | Frais de chantier des unités d'ouvrage |  | 2 | % | 22849.1 | 456.98
Coût d'entretien décennal: 932,24F CFA les 10 premières années. | [5 empty] | Montant total HT: | 23306.1