## Feuille 1
BGI100 | m³ | Béton à ferrailler dans les semelles sur pieux.
Béton à ferrailler dans les semelles sur pieux, BCN: CPJ-CEM II/A 32,5 - TP - B 30 - 15/25 - E: 2a - BA - P 18-305, confectionné sur le chantier, et coulage avec des moyens manuels.
Code interne |  |  | Désignation | Quantité | Unité | Prix unitaire | Prix total
mt08aaa010a |  |  | Eau. | 0.189 | m³ | 1077.62 | 203.67
mt01arg000a |  |  | Sable criblé. | 0.402 | m³ | 16351.6 | 6573.34
mt01arg001ar |  |  | Gros granulats homogénéisés, de taille maximale 15/25 mm. | 0.755 | m³ | 17462 | 13183.8
mt08cem000a |  |  | Ciment gris en sacs. | 483 | kg | 78.31 | 37823.7
mq06hor010 |  |  | Bétonnière électrique avec une capacité de gâchage de 160 l. | 0.693 | h | 1649.99 | 1143.44
mo045 |  |  | Compagnon professionnel III/CP2 bétonneur. | 0.139 | h | 1963.87 | 272.98
mo092 |  |  | Ouvrier professionnel II/OP bétonneur. | 0.557 | h | 1258.27 | 700.86
mo113 |  |  | Ouvrier d'exécution I/OE1 construction. | 1.218 | h | 1164.21 | 1418.01
mo112 |  |  | Ouvrier d'exécution I/OE2 construction. | 1.276 | h | 1183.25 | 1509.83
|  |  | Frais de chantier des unités d'ouvrage | 2 | % | 62829.7 | 1256.59
Coût d'entretien décennal: 1.473,98F CFA les 10 premières années. | [5 empty] | Montant total HT: | 64086.3