## Feuille 1
BTC020 | m² | Compactage d'un fond d'excavation.
Compactage de fond de tranchée ou puits, au 90% du Proctor Modifié, avec une pilonneuse vibrante à guidage manuel. Le prix ne comprend pas la réalisation de l'essai Proctor Modifié.
Code interne |  | Désignation | Quantité | Unité | Prix unitaire | Prix total
mq02rop020 |  | Pilonneuse vibrante à guidage manuel, de 80 kg, avec plaque de 30x30 cm. | 0.165 | h | 1874.78 | 309.34
mq02cia020j |  | Camion citerne, de 8 m³ de capacité. | 0.024 | h | 56865.1 | 1364.76
mo087 |  | Ouvrier professionnel II/OP VRD espaces publics. | 0.213 | h | 1209.92 | 257.71
|  | Frais de chantier des unités d'ouvrage | 2 | % | 1931.81 | 38.64
[5 empty] | Montant total HT: | 1970.45