## Feuille 1
BTC020 | m² |  | Compactage d'un fond d'excavation.
Compactage de fond d'excavation pour revêtement de sol, avec des moyens mécaniques.
Code interne |  | Désignation |  | Quantité | Unité | Prix unitaire | Prix total
mq02rov010i |  | Compacteur monocylindrique vibrant autopropulsé, de 129 kW, de 16,2 t, largeur de travail 213,4 cm. |  | 0.02 | h | 33371 | 667.42
mq02cia020j |  | Camion citerne, de 8 m³ de capacité. |  | 0.024 | h | 56865.1 | 1364.76
mo087 |  | Ouvrier professionnel II/OP VRD espaces publics. |  | 0.087 | h | 1209.92 | 105.26
|  | Frais de chantier des unités d'ouvrage |  | 2 | % | 2137.44 | 42.75
[6 empty] | Montant total HT: | 2180.19